## 1
疏水立管计算
绿色 | 设计输入需填入的参数
橘色 | 假定的设计输入，可根据计算结果适当调整
蓝色 | 计算结果
表1 设计输入参数
名称 | 符号 | 数值 | 单位 | 备注
接口1 | m1 | 0.012 | kg/s | 输入
| t1 | 228.8 | ℃ | 输入
| p1 | 27.39 | bar | 输入
| h1 | 984.5846 | kJ/kg | 自动计算
| m1*h1 | 11.815 | kJ/s | 自动计算
接口2 | m2 | 0.03 | kg/s | 输入
| t2 | 210.7 | ℃ | 输入
| p2 | 19.33 | bar | 输入
| h2 | 2797.7511 | kJ/kg | 自动计算
| m2*h2 | 83.9325 | kJ/s | 自动计算
接口3 | m3 | 0.024 | kg/s | 输入
| t3 | 228.8 | ℃ | 输入
| p3 | 27.39 | bar | 输入
| h3 | 984.5846 | kJ/kg | 自动计算
| m3*h3 | 23.63 | kJ/s | 自动计算
接口4 | m4 | 19.44 | kg/s | 输入
| t4 | 56 | ℃ | 输入
| p4 | 14 | bar | 输入
| h4 | 235.597 | kJ/kg | 自动计算
| m4*h4 | 4580.005 | kJ/s | 自动计算
接口5 | m5 | 121 | kg/s | 输入
| t5 | 228.8 | ℃ | 输入
| p5 | 27.39 | bar | 输入
| h5 | 984.5846 | kJ/kg | 自动计算
| m5*h5 | 119134.7339 | kJ/s | 自动计算
接口6 | m6 | 32.8315 | kg/s | 输入
| t6 | 226.77 | ℃ | 输入
| p6 | 26.35 | bar | 输入
| h6 | 975.0913 | kJ/kg | 自动计算
| m6*h6 | 32013.7089 | kJ/s | 自动计算
接口7 | m7 |  | kg/s | 输入
| t7 |  | ℃ | 输入
| p7 | 2 | bar | 输入
| h7 | 0.16152 | kJ/kg | 自动计算
| m1*h1 | 0 | kJ/s | 自动计算
接口8 | m8 |  | kg/s | 输入
| t8 |  | ℃ | 输入
| p8 | 74 | bar | 输入
| h8 | 7.4548 | kJ/kg | 自动计算
| m8*h8 | 0 | kJ/s | 自动计算
接口9 | m9 |  | kg/s | 输入
| t9 |  | ℃ | 输入
| p9 | 0.167 | bar | 输入
| h9 | -0.025197 | kJ/kg | 自动计算
| m9*h9 | 0 | kJ/s | 自动计算
接口10 | m10 |  | kg/s | 输入
| t10 |  | ℃ | 输入
| p10 | 2 | bar | 输入
| h10 | 0.16152 | kJ/kg | 自动计算
| m10*h10 | 0 | kJ/s | 自动计算
接口11 | m11 |  | kg/s | 输入
| t11 |  | ℃ | 输入
| p11 | 2 | bar | 输入
| h11 | 0.16152 | kJ/kg | 自动计算
| m11*h11 | 0 | kJ/s | 自动计算
接口12 | m12 |  | kg/s | 输入
| t12 |  | ℃ | 输入
| p12 | 2 | bar | 输入
| h12 | 0.16152 | kJ/kg | 自动计算
| m12*h12 | 0 | kJ/s | 自动计算
接口13 | m13 |  | kg/s | 输入
| t13 |  | ℃ | 输入
| p13 | 2 | bar | 输入
| h13 | 0.16152 | kJ/kg | 自动计算
| m13*h13 | 0 | kJ/s | 自动计算
接口14 | m14 |  | kg/s | 输入
| t14 |  | ℃ | 输入
| p14 | 2 | bar | 输入
| h14 | 0.16152 | kJ/kg | 自动计算
| m14*h14 | 0 | kJ/s | 自动计算
接口15 | m15 |  | kg/s | 输入
| t15 |  | ℃ | 输入
| p15 | 2 | bar | 输入
| h15 | 0.16152 | kJ/kg | 自动计算
| m15*h15 | 0 | kJ/s | 自动计算
接口16 | m16 |  | kg/s | 输入
| t16 |  | ℃ | 输入
| p16 | 2 | bar | 输入
| h16 | 0.16152 | kJ/kg | 自动计算
| m16*h16 | 0 | kJ/s | 自动计算
接口17 | m17 |  | kg/s | 输入
| t17 |  | ℃ | 输入
| p17 | 2 | bar | 输入
| h17 | 0.16152 | kJ/kg | 自动计算
| m17*h17 | 0 | kJ/s | 自动计算
接口18 | m18 |  | kg/s | 输入
| t18 |  | ℃ | 输入
| p18 | 2 | bar | 输入
| h18 | 0.16152 | kJ/kg | 自动计算
| m18*h18 | 0 | kJ/s | 自动计算
接口19 | m19 |  | kg/s | 输入
| t19 |  | ℃ | 输入
| p19 | 2 | bar | 输入
| h19 | 0.16152 | kJ/kg | 自动计算
| m19*h19 | 0 | kJ/s | 自动计算
接口20 | m20 |  | kg/s | 输入
| t20 |  | ℃ | 输入
| p20 | 2 | bar | 输入
| h20 | 0.16152 | kJ/kg | 自动计算
| m20*h20 | 0 | kJ/s | 自动计算
喷水接口 | m喷 | 0 | kg/s | 输入
| t喷 | 40 | ℃ | 输入
| p喷 | 2 | bar | 输入
| h喷 | 167.7118 | kJ/kg | 自动计算
| m喷*h喷 | 0 | kJ/s | 自动计算
表2 立管计算
名称 | 符号 | 数值 | 单位 | 备注
凝汽器背压 | p背 | 0.0578 | bar | 输入
背压对应的饱和温度 | t背 | 35.4807 | ℃ | 自动计算
进入立管总质量流量 | m | 173.3375 | kg/s | 自动计算
进入立管总焓值 | h | 899.1005 | kJ/kg | 自动计算
进入立管总能量 | m.h | 155847.8254 | kJ/s | 自动计算
立管排汽管道温度 | t汽 | 51.9 | ℃ | 假设，此温度需大于t背
温度t汽对应的饱和压力 | p汽 | 0.13564 | bar | 自动计算
排汽管道内径 | d汽 | 1.2 | m | 输入，调整排汽流速
排水管道内径 | d水 | 0.4 | m | 输入，调整排水流速
立管筒身内径 | d立 | 1.5 | m | 输入
排汽管道截面积 | S汽 | 1.131 | m2 | 自动计算
排水管道截面积 | S水 | 0.12566 | m2 | 自动计算
温度t汽对应的排汽焓值 | h汽 | 2594.6612 | kJ/kg | 自动计算
温度t汽对应的排水焓值 | h水 | 217.2792 | kJ/kg | 自动计算
温度t汽对应的排汽比容 | γ汽 | 11.0142 | m3/kg | 自动计算
温度t对应的排水比容 | γ水 | 0.001013 | m3/kg | 自动计算
温度t对应的音速 | v音 | 446.9119 | m/s | 自动计算，即排汽管道内流速
排汽质量流量 | m汽 | 45.8903 | kg/s | 自动计算
排水质量流量 | m水 | 127.4472 | kg/s | 自动计算
排水管道流速 | v水 | 1.0274 | m/s | 自动计算，此流速小于1.5m/s
排汽管道阻力 | Δp | 0.02552 | bar | 输入
立管筒身接口处压力 | p接 | 0.16116 | bar | 自动计算 | 1.5096
压力p接对应的饱和温度 | t接 | 55.465 | ℃ | 自动计算
压力p接对应的排水比容 | γ接 | 9.3671 | m3/kg | 自动计算
渐缩管阻力 | Δp | 0.003 | bar | 输入
立管筒身内温度 | t | 67.5 | ℃ | 假设，此温度需大于t汽 | 1.5617
温度t对应的饱和压力 | p | 0.27978 | bar | 自动计算
压力p对应的排汽比容 | γ | 5.5821 | m3/kg | 自动计算
流体力学
排汽管道流速 | v汽 | 0 | m/s | 自动计算，此流速小于v音
排水管道流速 | v水 | 0 | m/s | 自动计算，此流速小于1.5m/s